## Bill of Materials-DebugSwitch
Quantity | Designator | Comment | Supplier 1 | Supplier Part Number 1
2 | D1, D3 | LED_GREEN | Digi-Key | 732-4971-1-ND
2 | D2, D4 | Diode | Digi-Key | 1N4148W-E3-08CT-ND
1 | J1 | USB | Digi-Key | 732-3155-1-ND
1 | J2 | USB_A | Digi-Key | SAM10368-ND
2 | P1, P6 | 3x1pin header | Digi-Key | SAM10791-ND
2 | P2, P3 | 5x2pin header | Digi-Key | SAM8984-ND
2 | P4, P5 | 5x2pin header | Digi-Key | SAM8796-ND
1 | P7 | 7x2pin header | Digi-Key | SAM10311-ND
1 | P8 | 7x2pin header | Digi-Key | SAM10311-ND
1 | Q1 | NTZD3154NT1G | Digi-Key | NTZD3154NT1GOSCT-ND
4 | R1, R2, R3, R4 | RES_0402 | Digi-Key | P10.0KLCT-ND
4 | S1, S2, S3, S4 | Relay_DPDT | Digi-Key | 399-11056-5-ND